## 扉-3 投标总价扉页
投 标 总 价
招 标 人：
工 程 名 称： | 中国科技馆冰蓄冷系统水泵维修项目
投标总价（小写）：
（大写）：
投 标 人：
(单位盖章)
法定代表人 或其授权人：
(签字或盖章)
编 制 人：
(造价人员签字盖专用章)
编 制 时 间：
扉—3

## 表-08 分部分项工程和单价措施项目清单与计价表
分部分项工程和单价措施项目清单与计价表
工程名称：中国科学技术馆 | [6 empty] | 第 1 页 共 4 页
序号 | 子目编码 | 子目名称 | 子目特征描述 | 计量单位 | 工程量 | 金额（元）
[6 empty] | 综合单价 |  | 合价 | 其中
暂估价
整个项目
1 | 040801026001 | 启动器 | 1.名称:乙二醇循环泵控制柜 2.型号:AC9 3.规格:90kw 171A 5.备注:启动器 拆除/检测/清理/紧固 | 台 | 2
2 | 030404024003 | 启动器 | 1.名称:乙二醇循环泵控制柜 2.型号:AC9 3.规格:90kw 171A 4.备注:旧启动器安装恢复 | 台 | 2
3 | 030404023009 | 接触器 | 1.名称:乙二醇循环泵控制柜 2.型号:AC9 3.规格:90kw 171A 5.备注:接触器 拆除/检测/清理/紧固 | 台 | 2
4 | 030404023010 | 接触器 | 1.名称:乙二醇循环泵控制柜 2.型号:AC9 3.规格:90kw 171A 4.备注:旧接触器安装恢复 | 台 | 2
5 | 040801026007 | 启动器 | 1.名称:乙二醇循环泵控制柜 2.型号:AC10 3.规格:90kw 171A 5.备注:启动器 拆除/检测/清理/紧固 | 台 | 2
6 | 030404024006 | 启动器 | 1.名称:乙二醇循环泵控制柜 2.型号: AC10 3.规格:90kw 171A 4.备注:旧启动器安装恢复 | 台 | 2
7 | 030404023007 | 接触器 | 1.名称:乙二醇循环泵控制柜 2.型号:AC10 3.规格:90kw 171A 5.备注:接触器 拆除/检测/清理/紧固 | 台 | 2
本页小计
注：为计取规费等的使用，可在表中增设其中：“定额人工费”。
表—08
分部分项工程和单价措施项目清单与计价表
工程名称：中国科学技术馆 | [6 empty] | 第 2 页 共 4 页
序号 | 子目编码 | 子目名称 | 子目特征描述 | 计量单位 | 工程量 | 金额（元）
[6 empty] | 综合单价 |  | 合价 | 其中
暂估价
8 | 030404023008 | 接触器 | 1.名称:乙二醇循环泵控制柜 2.型号: AC10 3.规格:90kw 171A 4.备注:旧接触器安装恢复 | 台 | 2
9 | 040801026005 | 启动器 | 1.名称:基载冷却泵控制柜 2.型号:AC12 3.规格:37kw 70A 5.备注:启动器 拆除/检测/清理/紧固 | 台 | 2
10 | 030404024004 | 启动器 | 1.名称:基载冷却泵控制柜 2.型号:AC12 3.规格:37kw 70A 4.备注:旧启动器安装恢复 | 台 | 2
11 | 030404023003 | 接触器 | 1.名称:基载冷却泵控制柜 2.型号:AC12 3.规格:37kw 70A 5.备注:接触器 拆除/检测/清理/紧固 | 台 | 2
12 | 030404023004 | 接触器 | 1.名称:基载冷却泵控制柜 2.型号:AC12 3.规格:37kw 70A 4.备注:旧接触器安装恢复 | 台 | 2
13 | 040801026006 | 启动器 | 1.名称:冷却泵控制柜 2.型号:AC13 3.规格:75kw 141A 5.备注:启动器 拆除/检测/清理/紧固 | 台 | 1
14 | 040801026009 | 启动器 | 1.名称:冷却泵控制柜 2.型号:AC13 3.规格:75kw 141A 5.备注:启动器 拆除 | 台 | 1
15 | 030404024009 | 启动器 | 1.名称:冷却泵控制柜 2.型号:AC13 3.规格:75kw 141A 4.备注:旧启动器安装恢复 | 台 | 1
本页小计
注：为计取规费等的使用，可在表中增设其中：“定额人工费”。
表—08
分部分项工程和单价措施项目清单与计价表
工程名称：中国科学技术馆 | [6 empty] | 第 3 页 共 4 页
序号 | 子目编码 | 子目名称 | 子目特征描述 | 计量单位 | 工程量 | 金额（元）
[6 empty] | 综合单价 |  | 合价 | 其中
暂估价
16 | 030404024010 | 启动器 | 1.名称:冷却泵控制柜 2.型号:AC13 3.规格:ATS48C14Q 75kw 141A 4.品牌:施耐德 5.备注:采购及安装新启动器 | 台 | 1
17 | 030404023013 | 接触器 | 1.名称:冷却泵控制柜 2.型号:AC13 3.规格:75kw 141A 5.备注:接触器 拆除/检测/清理/紧固 | 台 | 1
18 | 030404023015 | 接触器 | 1.名称:冷却泵控制柜 2.型号:AC13 3.规格:75kw 141A 5.备注:接触器 拆除/检测/清理/紧固 | 台 | 1
19 | 030404023014 | 接触器 | 1.名称:冷却泵控制柜 2.型号:AC13 3.规格:75kw 141A 4.备注:旧接触器安装恢复 | 台 | 1
20 | 030404023016 | 接触器 | 1.名称:冷却泵控制柜 2.型号AC13 3.规格:LC1D205 75kw 141A 4.备注:旧接触器安装恢复 | 台 | 1
21 | 040801026008 | 启动器 | 1.名称:冷却泵控制柜 2.型号:AC14 3.规格:75kw 141A 5.备注:启动器 拆除/检测/清理/紧固 | 台 | 2
22 | 030404024005 | 启动器 | 1.名称:冷却泵控制柜 2.型号:AC14 3.规格:75kw 141A 4.备注:旧启动器安装恢复 | 台 | 2
23 | 030404023011 | 接触器 | 1.名称:冷却泵控制柜 2.型号:AC14 3.规格:75kw 141A 5.备注:接触器 拆除/检测/清理/紧固 | 台 | 2
24 | 030404023012 | 接触器 | 1.名称:冷却泵控制柜 2.型号:AC14 3.规格:75kw 141A 4.备注:旧接触器安装恢复 | 台 | 2
25 | 040801026004 | 调试 | 1.名称:启动器 接触器 检测调试 | 台 | 20
本页小计
注：为计取规费等的使用，可在表中增设其中：“定额人工费”。
表—08
分部分项工程和单价措施项目清单与计价表
工程名称：中国科学技术馆 | [6 empty] | 第 4 页 共 4 页
序号 | 子目编码 | 子目名称 | 子目特征描述 | 计量单位 | 工程量 | 金额（元）
[6 empty] | 综合单价 |  | 合价 | 其中
暂估价
26 | 030211003001 | 水泵调试 | 1.名称:卧式水泵 调整同芯度，电机补充加油 2.型号:4台75kw,2台37kw, 2台11kw ,4台90kw，4台110kw | 台 | 16
分部小计
措施项目
分部小计
本页小计
合 计
注：为计取规费等的使用，可在表中增设其中：“定额人工费”。
表—08

## 表-13 规费、税金项目清单与计价表
规费、税金项目计价表
工程名称：中国科学技术馆 |  |  |  | 第 1 页 共 1 页
序号 | 项目名称 | 计算基础 | 计算基数 |  | 费率(%) | 金额（元）
1 | 规费 | 社会保险费+住房公积金费
1.1 | 社会保险费 | 其中：人工费+其中：人工费+其中：计日工人工费
1.2 | 住房公积金费 | 其中：人工费+其中：人工费+其中：计日工人工费
2 | 税金 | 分部分项工程+措施项目+其他项目+规费
合计
表-13